## Front
Name | X | Y | Angle | Value | Package
ACS715_BCU | 44.45 | 38.11 | 0 | ACS715LLCTR-20A-T | SOIC-8
ACS715_VALVE | 55.88 | 38.1 | 0 | ACS715LLCTR-20A-T | SOIC-8
C10 | 59.69 | 41.9 | 0 | 0.1 uF | C0603
C11 | 47.5 | 33.02 | 270 | 1 nF | C0603
C12 | 44.45 | 41.91 | 180 | 2.7 uF | C0603
C15 | 49.91 | 33.02 | 270 | 2.7 uF | C0603
C16 | 48.26 | 41.9 | 0 | 0.1 uF | C0603
C2 | 27.94 | 29.97 | 90 | .47 uF | C0805
C23 | 57.15 | 12.7 | 90 | 0.1 uF | C0805
C24 | 50.8 | 59.69 | 180 | 0.1 uF | C0603
C26 | 43.18 | 59.69 | 0 | 0.1 uF | C0603
C27 | 46.99 | 59.69 | 0 | 0.1 uF | C0603
C28 | 60.07 | 55.88 | 270 | 0.1 uF | C0603
C5 | 60.84 | 5.59 | 0 | 0.1 uF | C0805
C6 | 57.02 | 8.26 | 180 | 10 pF | C0603
C7 | 54.36 | 19.05 | 270 | 100 nF | C0805
C8 | 48.77 | 19.05 | 90 | 4.7 nF | C0805
C9 | 55.88 | 41.91 | 180 | 1 nF | C0603
DRV8835 | 44.45 | 55.88 | 0 | DRV8835DSSRDSS12_P9X2_THERMAL_EXTENDED | DSS12_P9X2_THERMAL_EXTENDED
DRV8838 | 56.52 | 55.88 | 0 | DRV8838DSGTDSG8_P9X1P6_THERMAL_EXTENDED | DSG8_P9X1P6_THERMAL_EXTENDED
LM1 | 55.89 | 24.77 | 270 | LM358D | SO08
MAX14870 | 52.32 | 12.83 | 0 | MAX14870ETC+T | 21-0664B
MAX16052 | 55.88 | 5.08 | 0 | MAX16052AUT+T | 21-0058I
R10 | 51.44 | 6.22 | 0 | 132K | 0603
R11 | 60.33 | 8.28 | 0 | 56K | R0603
R16 | 15.88 | 12.32 | 270 | 1K5 | 0603
R17 | 49.02 | 28.58 | 90 | 2K2 | 0603
R18 | 47.24 | 28.58 | 90 | 2K2 | 0603
R19 | 32.26 | 45.97 | 90 | 10R | 0603
R20 | 34.16 | 45.97 | 270 | 10R | 0603
R21 | 51.18 | 19.05 | 270 | 10K | M0805
R23 | 61.72 | 38.1 | 270 | 75K | M0805
R24 | 50.16 | 38.1 | 90 | 75K | M0805
R25 | 48.77 | 24.13 | 90 | 6.8K | M0805
R26 | 59.69 | 20.32 | 180 | 1.1K | M0805
R27 | 61.21 | 24.89 | 90 | 6.8K | M0805
R28 | 59.69 | 17.79 | 180 | 1.1K | M0805
R29 | 56.52 | 30.48 | 90 | 75K | M0805
R30 | 61.21 | 30.48 | 90 | 75K | M0805
R31 | 49.02 | 55.88 | 90 | 1.1K | M0805
R32 | 59.05 | 59.69 | 0 | 10K | M0805
R9 | 51.44 | 4.19 | 0 | 3.82MEG | 0603

## Back
Name | X | Y | Angle | Value | Package
5V | 33.78 | 24 | 0 | TPB1,27 | B1,27
6V | 34.29 | 58.42 | 0 | TPB1,27 | B1,27
C1 | 18.54 | 24.51 | 90 | 22 uF | C0805
C13 | 31.24 | 27.05 | 90 | 220 uF | C1206
C14 | 29.72 | 52.83 | 90 | 220 uF | C1206
C17 | 33.53 | 27.05 | 90 | 100 nF | C0805
C18 | 32.13 | 52.71 | 90 | 100 nF | C0805
C19 | 49.91 | 30.48 | 270 | 1 uF (electrolytic) | C0603
C20 | 47.63 | 30.48 | 270 | 100 nF | C0805
C21 | 56.52 | 30.48 | 270 | 1 uF (electrolytic) | C0603
C22 | 58.8 | 30.48 | 270 | 100 nF | C0805
C3 | 19.05 | 48.26 | 90 | 22 uF | C0805
C4 | 31.37 | 57.15 | 180 | .47 uF | C0805
D1 | 18.41 | 29.92 | 270 | SOD123_ZENER_5.1V | SOD123_ZENER
D2 | 18.41 | 54.18 | 270 | SOD123_ZENER_5.1V | SOD123_ZENER
LMZ1 | 25.4 | 20.16 | 180 | LMZ23605TZE/NOPBTZA07A_THERMAL_TABBED | TZA07A_THERMAL_TABBED
LMZ2 | 25.4 | 44.29 | 180 | LMZ23605TZE/NOPBTZA07A_THERMAL_TABBED | TZA07A_THERMAL_TABBED
NFAULT | 52.07 | 15.37 | 0 | TPB1,27 | B1,27
R1 | 27.43 | 28.45 | 180 | 5.62K | M0805
R12 | 7.11 | 8.38 | 0 | 10R | 0603
R13 | 5.59 | 5.59 | 270 | 10R | 0603
R14 | 27.56 | 59.18 | 180 | 2K2 | 0603
R15 | 22.48 | 59.18 | 180 | 2K2 | 0603
R2 | 27.43 | 30.99 | 180 | 1.07K | M0805
R22 | 55.25 | 12.83 | 90 | 1.1K | M0805
R3 | 20.57 | 30.1 | 90 | 42.2K | M0805
R4 | 22.99 | 30.1 | 90 | 12.7K | M0805
R5 | 26.29 | 52.96 | 180 | 15.4K | M0805
R6 | 26.29 | 55.5 | 180 | 2.37K | M0805
R7 | 20.57 | 54.23 | 90 | 42.2K | M0805
R8 | 22.99 | 54.23 | 90 | 12.7K | M0805